## 封面
硬件接口说明书
| 文件类别 | ○手册 ○程序文件 ○指引/标准/规范/办法/细则 ●表单
| 版 本 号 | V1.0
| 编制单位 | 技术中心 | 编制人员 | 阮创
| 审 核 |  | 批 准
| 发布日期 | 2021-11-18 | 密 级 | ●普通 ○秘密
版权声明
本文中的所有信息均为深法睿兰达科技(武汉)有限公司内部公开信息，务请妥善保管。未经公司明确作出的书面许可，不得为任何目的和形式将本文档进行对外传播。
法睿兰达科技(武汉)有限公司

## 修订记录
版本号 | 页/章节号 | 修订内容 | 拟制/修改人 | 拟制/修改日期 | 审批人
V1.0 | 所有 | 新建 | 阮创 | 2021-11-18

## 1.设备结构
设备结构
车体结构说明
1.本车下位PLC只负责信号转接功能，所有控制均由PC完成。 2.车体需运动控制部分：车体整体前进，后退，转向；叉齿上升，下降；叉齿伸出，缩回；叉齿前倾，后倾（即上挑下挑）； 3.车体运动控制说明：车头方向为车体前进方向，车体整体的控制通过CAN总线控制原车控制器来完成，叉齿的相关动作控制通过IO信号来完成。 4.车体需控制IO输出部分：三色灯，叉齿动作，左右转向灯，障碍物雷达检测区域选择，充电电极接通控制，主继电器； 5.车体外置编码器说明：拉绳编码器测叉齿上升高度，转向编码器测车头转向角度； 6.传感器说明：左右叉齿各一个漫反射光电检测障碍物，叉齿伸出缩回各一个极限开关，安全触边开关，货物检测开关，车头一个障碍物雷达； 7.手自动模式说明；手动模式时，通过车体上的按钮硬回路控制车体和叉齿，与PC无关，自动模式时，通过PC控制车体和叉齿；

## 2.设备清单
设备清单
序号 | 设备名称 | 规格型号 | 控制对象 | 通讯接口 | 通讯协议 | 通讯参数 | 备注
1 | PLC1 | 西门子 S7-1200 | PC | RJ45 | ModbusTCP | IP地址：127.0.0.1，端口：502
1 | RFID1 | 兴颂 | PC | USB-RS485 | ModbusRTU | 端口：COM6，波特率：115200，数据位：8，停止位：1，检验位：0
2 | 语音播放器1 | 艾智威 | PC | CAN | CANOpen | 波特率：125K
3 | 拉绳编码器1 | 堡盟 | PC | CAN | CANOpen | 波特率：125K
4
5
6
7

## 3.信号清单
信号清单
序号 | 设备名称 | 站号/ID | 起始地址 | 读写类型 | 数据类型 | 数据范围 | 数据说明 | 控制说明 | 备注
1 | PLC1 | 1 | 0x200 | Read/Write | UInt-16 | 0-1000 |  | 位置模式，电机动作位置。单位：mm
2 | PLC1 | 1 | 0x201 | Read/Write | UInt-16 | 0-1000 |  | 位置模式，电机动作位置。单位：mm
3 | PLC1 | 1 | 0x202 | Read/Write | UInt-16 | 0-1500 |  | 速度模式速度；单位：rpm
4 | PLC1 | 1 | 0x203 | Read/Write | UInt-16 | 0-1500 |  | 定位模式速度；单位：rpm
5 | PLC1 | 1 | 0x204.0 | Read/Write | Bit | 0-1 |  | 0：停止，1：货叉上升
6 | PLC1 | 1 | 0x204.1 | Read/Write | Bit | 0-1 |  | 0：停止，1：货叉下降
7 | PLC1 | 1 | 0x204.2 | Read/Write | Bit | 0-1 |  | 0：停止，1：货叉前移
7 | PLC1 | 1 | 0x204.3 | Read/Write | Bit | 0-1 |  | 0：停止，1：货叉后移
8 | RFID1 | 1 | 0x200 | Write | UInt-16 | 0-1 |  | 0：无卡，1：正在读卡
9 | RFID1 | 1 | 0x201 | Write | UInt-16 | 0-7 |  | 信号强度（递增）
10 | RFID1 | 1 | 0x202 | Write | UInt-16 | 0-255 |  | RFID卡第一字节数据
11 | RFID1 | 1 | 0x203 | Write | UInt-16 | 0-255 |  | RFID卡第二字节数据
12 | 语音播放器1 |  | 0x200 | Read | Byte | 0x01 | 固定
[5 empty] | Byte | 0x51 | 固定
[5 empty] | Byte | 0x00-0xFF |  | 语音文件夹编号
[5 empty] | Byte | 0x00-0x1C |  | 语音音量（递增）
[5 empty] | Byte | 0x00 | 固定
[5 empty] | Byte | 0x00 | 固定
[5 empty] | Byte | 0x00-0xFF | 前6个字节异或结果
[5 empty] | Byte | 0x02 | 固定
13 | 拉绳编码器1 | 2 | 0x182 | Read | Byte | 0x00-0xFF | 转换为Uint-32，乘于0.1 | 空际行程，单位：mm
[5 empty] | Byte | 0x00-0xFF
[5 empty] | Byte | 0x00-0xFF
[5 empty] | Byte | 0x00-0xFF
[5 empty] | Byte | 0x00 | 无效
[5 empty] | Byte | 0x00 | 无效
[5 empty] | Byte | 0x00 | 无效
[5 empty] | Byte | 0x00 | 无效